## Troškovnik
NARUČITELJ: HRVATSKI PRIRODOSLOVNI MUZEJ, DEMETROVA 1., Zagreb
NAZIV PONUDITELJA:
Nabava mrežne okosnice
TROŠKOVNIK
Br. | Opis | kol. | jed. | Jed. cijena [€] |  | Ukupno [€]
1 | Bežična pristupna točka | 34 | kom |  | 0
Karakteristika: 2x2 MIMO bežična pristupna točka
Podržani pojasevi: 2.4 GHz, 5 GHz
Kapacitet: Najmanje 1.267 Gbit/s
Priključci: Najmanje 1 x Gigabit Ethernet PoE
Integrirana antena, najmanje: 5 dBi (2.4 GHz) / 5 dBi (5 GHz)
Omnidirekcijsa antena
Broj istovremenih klijenata: Najmanje 256
Podržani protokoli: Najmanje IEEE 802.11d/e/h/i/k/r/u/v
2 | Mrežni preklopnik, tip 1 | 3 | kom |  | 0
Podržana funkcionalnost preklapanja: Najmanje L2, L3
Broj ulaza: Najmanje 24x 1G, 4 SFP+
Kapacitet najmanje: 128 Gbit/s, 16K MAC adresa, 512 ARP unosa, 500 VLAN-ova
Svojstva, najmanje: LACP/Trunking, 8x QoS Prioritry Queues, ACL, Filtering
Mogućnost automatske konfiguracije i primjene pravila s podrškom za bežične mreže
Mogućnost upravljanja iz oblaka i izravno na uređaju
Elementi za ugradnju u 19" ormarić
Sučelja za upravljanje: Namanje USB, serijsko sučelje
3 | Mrežni POE preklopnik, tip 2 | 10 | kom |  | 0
Podržana funkcionalnost preklapanja: Najmanje L2, L3
POE funkcionalnost, najmanje 400W PoE snage
Broj ulaza: Najmanje 24x 1G, 4 SFP+
Kapacitet, najmanje: 128 Gbit/s, 16K MAC adresa, 512 ARP unosa, 500 VLAN-ova
Svojstva, najmanje: LACP/Trunking, 8x QoS Prioritry Queues
Mogućnost automatske konfiguracije i primjene pravila s podrškom za bežične mreže
Mogućnost upravljanja iz oblaka i izravno na uređaju
Elementi za ugradnju u 19" ormarić
Sučelja za upravljanje: Namanje USB, serijsko sučelje
4 | Mrežni preklopnik, tip 3 | 2 | kom |  | 0
Podržana funkcionalnost preklapanja: Najmanje L2, L3
Broj ulaza: Najmanje 48x 1G, 4 SFP+
Kapacitet, najmanje: 150 Gbit/s, 16K MAC adresa, 512 ARP unosa, 500 VLAN-ova
Svojstva, najmanje: LACP/Trunking, 8x QoS Prioritry Queues, ACL, Filtering
Mogućnost automatske konfiguracije i primjene pravila s podrškom za bežične mreže
Mogućnost upravljanja iz oblaka i izravno na uređaju
Elementi za ugradnju u 19" ormarić
Sučelja za upravljanje: Namanje USB, serijsko sučelje
|  |  | Ukupno (€): |  | 0
|  | 25% |  |  | 0
|  |  | SVEUKUPNO (€): |  | 0